## Ark1
Kontrolskerma / opmålingsskema Indbyrdes placering af spor og perron |  |  |  |  | Strækning BTR nr. |  | Del nr.
Måleudstyr |  | Serienr. |  |  | Kalibreringsdato |  | Målt af
Station: |  |  |  |  | Spor (H/V/enkel) |  | I km. Retning
Placering: |  |  |  |  | Spor nr.
Kilometer | Perrronhøjde | Perronafstand | Radius | Overhøjde | Forkant (afkryds forkantstype) |  |  | Bemærkninger
angives med 3 decimaler | målt over SO-planet (mm) | (mm) | (m) | (mm) | Flytbar | Beton | Andet
Entreprenør |  |  |  | Dato, underskrift og initialer:
Fagtilsynet har gennemgået de fremlagte data og kontrolleret, at de ligger inden for de i projektet fastsatte tolerancer |  |  |  | Dato, underskrift og initialer:
Indtastet i databasen PERRON |  | Dato og initialer: |  |  | Underskrift